## Sheet1
TROŠKOVNIK RADOVA NA ODRŽAVANJU OBJEKATA I UREĐAJA JAVNE RASVJETE
NA PODRUČJU GRADA NOVSKE - 2016.
Opis | Jed. Mjera | Količina | Jed. cijena | Ukupno
1. Nabava, dobava i postava žarulja u svjetiljke javne rasvjete. U cijenu je uračunat sav rad i montaža, uključujući potrebne prijevozne ljestve ili platforme.
žarulje E-27 100 W | kom. | 5 | 0 | 0
žarulja VTF 80 W | kom. | 60 | 0 | 0
žarulja VTF 125 W | kom. | 160 | 0 | 0
žarulja VTF 250 W | kom. | 60 | 0 | 0
žarulja VTF 400 W | kom. | 17 | 0 | 0
žarulja Na s upaljačem 70 W | kom. | 35 | 0 | 0
žarulja Na s upaljačem 110 W | kom. | 5 | 0 | 0
žarulja Na s upaljačem 210 W | kom. | 25 | 0 | 0
žarulja Na s upaljačem 350 W | kom. | 40 | 0 | 0
žarulja Na 70 W | kom. | 15 | 0 | 0
žarulja Na 150 W | kom. | 15 | 0 | 0
žarulja Na 250 W | kom. | 25 | 0 | 0
žarulja Na 400 W | kom. | 25 | 0 | 0
2. Nabava. Dobava i postava predspojne sprave. U cijenu je uračunat sav rad i montaža, uključujući potrebne prijevozne ljestve ili platforme.
prigušnica(zatvorena) 80 W | kom. | 35 | 0 | 0
prigušnica(zatvorena) 125 W | kom. | 20 | 0 | 0
prigušnica(zatvorena) 250 W | kom. | 10 | 0 | 0
prigušnica(zatvorena) 400 W | kom. | 20 | 0 | 0
prigušnica za natrij 70 W | kom. | 20 | 0 | 0
prigušnica za natrij 150 W | kom. | 5 | 0 | 0
prigušnica za natrij 210 W | kom. | 20 | 0 | 0
prigušnica za natrij 250 W | kom. | 5 | 0 | 0
prigušnica za natrij 350 W | kom. | 10 | 0 | 0
prigušnica redukcijska 250 (150) W, 230 V / 50 Hz | kom | 20 | 0 | 0
prigušnica redukcijska 150 (90) W, 230 V / 50 Hz | kom | 20 | 0 | 0
propaljivač 75 W | kom. | 15 | 0 | 0
propaljivač 150 W | kom. | 20 | 0 | 0
propaljivač 250 W | kom. | 45 | 0 | 0
propaljivač 400 W | kom. | 20 | 0 | 0
3. Nabava, dobava i postava ostale opreme. U cijenu je uračunat sav rad i montaža. Uključujući potrebne prijevozne ljestve ili platforme.
svjetiljka LVC 06-70 NaV | kom. | 5 | 0 | 0
Gamalux LVC-06E 70W Na | kom. | 2 | 0 | 0
GamaluxLVC-06E 150W Na | kom. | 5 | 0 | 0
Etalux LVD-01 70W Na | kom. | 5 | 0 | 0
5CX 633 2-1ST12 250W Na | kom. | 2 | 0 | 0
5CX 633 2-1TT12 400W Na | kom. | 2 | 0 | 0
5CX 633 2-1ST02 250W Na | kom. | 2 | 0 | 0
5CX 633 2-1TT02 400W Na | kom. | 2 | 0 | 0
LED svjetiljka max 43W, min 4000lm, 4000K, autonomno smanjenje snage bez vanjskog signala, IP66. Jamstvo na svjetiljke, optiku i ostale komponente 2 godine. GE SLBT/1/F/D/43/40/Y/ST/C1/N/S60, Philips BGP303 ili jednakovrijedna | kom | 2 | 0 | 0
LED svjetiljka max 98W, min 9000lm, 4000K, autonomno smanjenje snage bez vanjskog signala, IP66. Jamstvo na svjetiljke, optiku i ostale komponente 2 godine. GE SPH /2/F/N/92/40/Y/ST/1/N, Philips BGP303 ili jednakovrijedna | kom | 2 | 0 | 0
krak za svjetiljku LVC 06/250 mm | kom. | 10 | 0 | 0
krak za svjetiljku LVC 06/700 mm | kom. | 7 | 0 | 0
vodič PGP 3X2,5 mm² | m | 110 | 0 | 0
kabelski snop X00/A 2X16 mm² | m | 110 | 0 | 0
kabelski snop X00/A 4X16 mm² | m | 110 | 0 | 0
stezaljka AlCu 6-35 mm² | kom. | 50 | 0 | 0
vijak za skelu 6X60 mm | kom. | 65 | 0 | 0
3F, dvotarifno brojilo, 10-40A | kom. | 2 | 0 | 0
uklopni sat digitalni, sa luksomatom i sondom | kom. | 1 | 0 | 0
Dobava i ugradnja uklopnog astrološkog sata za uklapanje javne rasvjete- sa mogućnošću Bluetooth upravljanja, kao ORBIS-ASTRO NOVA CITY ili jednakovrijedan. | kom | 9 | 0 | 0
podnožje osigurača 4NVO-00/3 125 A | kom. | 1 | 0 | 0
patrona 4NVO-00 25 A | kom. | 1 | 0 | 0
patrona 4NVO-00 36 A | kom. | 1 | 0 | 0
uže AlČe 25 mm² | kg | 70 | 0 | 0
aluminij traka 10X1 mm | kg | 4 | 0 | 0
potporni izolator N 95 | kom. | 13 | 0 | 0
umetak PVC za izolator N 95 | kom. | 13 | 0 | 0
stezaljka strujna Al 25-35 mm² | kom. | 45 | 0 | 0
šekl izolator S 115 | kom. | 17 | 0 | 0
katodni odvodnik LV 440 | kom. | 5 | 0 | 0
stezaljka zatezna za kućni priključak SKS | kom. | 5 | 0 | 0
stezaljka nosna za kućni priključak SKS | kom. | 5 | 0 | 0
obujmica s 4 kuke fi 170 | kom. | 2 | 0 | 0
obujmica s 4 kuke fi 220 | kom. | 2 | 0 | 0
plastificirani remen 19.02.20 | kom. | 7 | 0 | 0
kabel PPOO/A 4X25 mm² | m | 120 | 0 | 0
kabel PPOO 5X6 mm² | m | 65 | 0 | 0
kabel PPOO 4X16 mm² | m | 70 | 0 | 0
kabel PPOO 3X1,5 mm² | m | 70 | 0 | 0
kabelski završetak 1 kW za PPOO 4X16 mm² | kom. | 5 | 0 | 0
kabelska spojnica kao Raychem za spajanje podzemnih kabela toploskupljajuće 25 mm² | kom. | 5 | 0 | 0
gal štitnici | kom. | 115 | 0 | 0
traka upozorenja za kabel | kg | 5 | 0 | 0
cijev okiten fi 80 mm za zaštitu kabela | m | 2 | 0 | 0
cijev kabuplast fi 50 za zaštitu kabela | m | 45 | 0 | 0
traka FeZn 25X4 mm | m | 180 | 0 | 0
Cu uže 50 mm² | m | 45 | 0 | 0
razdjelnik za rasvjetni stup R-6017/3 | kom. | 7 | 0 | 0
grlo E-27 porculan | kom. | 7 | 0 | 0
grlo GOLIJAT E-40 | kom. | 3 | 0 | 0
zaštitno staklo 200 W | kom. | 15 | 0 | 0
sjenilo emajlirano 200 W | kom. | 2 | 0 | 0
brtvilo za staklo 200 W | kom. | 4 | 0 | 0
patrona DZ 6 A | kom. | 20 | 0 | 0
patrona DZ 10 A | kom. | 20 | 0 | 0
patrona 4NVO-0063 A | kom. | 4 | 0 | 0
ormar za upravljanje javnom rasvjetom kao tip EK GRR 312 12 kW | kom. | 1 | 0 | 0
stup betonski SB 315/10 | kom. | 4 | 0 | 0
stup betonski SB 650/10 | kom. | 2 | 0 | 0
rasvjetbi stup KORS 4 m | kom. | 3 | 0 | 0
rasvjetbi stup KORS 6 m | kom. | 3 | 0 | 0
rasvjetbi stup KORS 8 m | kom. | 2 | 0 | 0
rasvjetbi stup KORS 10 m | kom. | 1 | 0 | 0
rasvjetna svjetiljka Magistrala | kom. | 1 | 0 | 0
rasvjetni stup Dekor Olivia fi 500 | kom. | 1 | 0 | 0
Iskop rova 0,40X0,80 za polaganje kabela:
ručno | m | 90 | 0 | 0
strojno | m | 65 | 0 | 0
zatrpavanje rova nakon polaganja kabela, gal štitnika i trake za upozorenje | m | 210 | 0 | 0
Dobava i ugradnja pijeska za nasipavanje na dno kabelskog rova, 10 cm isopd i 10 cm iznad položenih kabela. | m³ | 8 | 0 | 0
Izrada temelja rasvjetnog stupa visine do 6 m.Cijenom je obuhvaćeno: iskop jame za izvedbu betonskog temelja rasvjetnog stupa u tlu kateg. C, utovar i odvoz viška zemlje iz iskopa, dobava i ugradnja betona razreda čvrstoće C 16/20 (0,34 m³), pocinčanih sidrenih vijaka, PVC cijevi fi 50 mm za uvod kabela.Obračun po komadu. | kom. | 3 | 0 | 0
isto kao prethodni stavak samo za stup visine 10 m – 0,94 m³ | kom. | 1 | 0 | 0
drveni jelovi stupm 8 m sa betonskim nogarom i obujmicama uključujući iskop rova za temelj i zatrpavanje | kom. | 2 | 0 | 0
drveni jelovi stupm 8 m uključujući iskop rova za temelj i zatrpavanje | kom. | 1 | 0 | 0
bojanje rasvjetnih stupova. U cijenu uključiti čišćenje, dva temeljna i dva završna premaza |  |  | 0
visine 6 m – tip KORS čelični | kom. | 35 | 0 | 0
visine 10 m – tip KORS čelični | kom. | 11 | 0 | 0
rad kamiona s platformom i vozačem | h | 17 | 0 | 0
prijevoz kombi vozilom | h | 7 | 0 | 0
satnica rada |  |  | 0
KV električar | h | 18 | 0 | 0
VKV električar | h | 8 | 0 | 0
čišćenje svjetiljki od nečistoće | kom | 60 | 0 | 0
Usluga HEP-a na uključenju,nadzoru i isključenju javne rasvjete po T.S.-u | kom | 10 | 0 | 0
el. mjerenja i ispitivanja | komp | 1 | 0 | 0
sitni spojni materijal | komp | 1 | 0 | 0
rad kompresora | h | 4 | 0 | 0
rezanje asfalta širine 0,40 – 2 reza | m | 7 | 0 | 0
bušenje ispod prometnice fi 110 mm | m | 15 | 0 | 0
Ukupno: |  |  |  | 0
PDV25%: |  |  |  | 0
Sveukupno: |  |  |  | 0
Slovima bez PDV-a:
Slovima s PDV-om:
Datum i mjesto:
Potpis i žig: