## A.GRAĐEVINSKI-OBRTNIČKI RADOVI
Prilog III- Troškovnik za uređenje učionica u Školsko - športskoj dvorani
A. | GRAĐEVINSKO-OBRTNIČKI RADOVI
I. | ZIDARSKI RADOVI
PREGLED POJEDINIH RADOVA
BROJ STAVKE | OPIS STAVKE | JEDINICA MJERE | KOLIČINA | JEDINIČNA CIJENA | UKUPNA CIJENA
1 | Dobava i izvedba grube i fine žbuke na nosivim i pregradnim zidovima od blok opeke u gips-vapnenom mortu, mort skupine II sa svim predradnjama i prema postupku koji obuhvaća izvedbu: - 1. sloja prskanjem cem.mortom kao podloga za izradu grube žbuke, - 2. sloja,izrada grube žbuke d=1.50 cm - 3. sloja,izrada fine žbuke,tako da je ukupna debljina gotove žbuke min 2 cm - postava zaštitnih pocinčanih rubnih profila koji se postavljaju prije izvedbe žbuke na svim rubovima zidova (horizontalni i vertikalni kao zaštita od oštećenja žbuke. - na spojevima različitih materijala postaviti rabic mrežu. U stavku uključena radna skela za rad do 4,0 m visine, sva krpanja nakon instalaterskih radova odnosno sve kpl. pripremljeno za ličilačke radove. Obračun po m2 izvedenog zida.
|  | m2 | 460 |  | 0
I. | ZIDARSKI RADOVI UKUPNO |  |  |  | 0
II. | GIPS-KARTONSKI RADOVI
PREGLED POJEDINIH RADOVA
BROJ STAVKE | OPIS STAVKE | JEDINICA MJERE | KOLIČINA | JEDINIČNA CIJENA | UKUPNA CIJENA
1 | DVOSTRANI PREGRADNI ZIDOVI d=10 cm
Izvedba pregradnih nosivih montažnih zidova sa tipskim standardnim gips-kartonskim pločama koji se izvodi u nepotpunoj visini 220cm. Pregradni zid se izvodi sa: 1. okomitim nosivim pocinčanim CW profilima d= 0,6 mm, širine 10 cm na max. razmaku od 62,5 cm 2. GKP gips-karton pločama, dvostruke ploče 2 x 1,25 cm s jedne i druge strane 3. sa tipskim profilom u podu kod promjene visine poda ili na sudaru različitih podova 4. sa odgovarajućim priključnim elementima za sudar sa zidom, stropom, sa ugrađenom podkonstrukcijom za dovratnike (UA profili). U cijenu uključen kompletni materijal i rad, prijevoz i garancija. Ukupna debljina zida d= 10 cm. Obračun po m2 zida.
|  | m2 | 35 |  | 0
2 | SPUŠTENI STROP
nabava, doprema materijala i izvedba spuštenog stropa. Spušteni strop izvesti kao kazetirani, od mineralnih AMF ploča na limenoj ovješenoj potkonstrukciji. Raster ploča 60x60 cm ili 120x60 cm, odabir ploče prema dogovoru sa investitorom, rub uz zidove "friz" se izvodi u šitini 30-40 cm od A13 gips-kartonskih ploča na pripadajućoj podkonstrukciji . Obračun po m2 izvedbenog stropa.
|  | m2 | 165 |  | 0
II. | GIPS-KARTONSKI RADOVI UKUPNO |  |  |  | 0
III. | KERAMIČARSKI RADOVI
PREGLED POJEDINIH RADOVA
BROJ STAVKE | OPIS STAVKE | JEDINICA MJERE | KOLIČINA | JEDINIČNA CIJENA | UKUPNA CIJENA
1 | Dobava i oblaganje porculanskim GRES pločicama standardne kakvoće (I. klasa, kalibrirano) na pripremljenu podlogu lijepljenjem fleksibilnim ljepilom. Pločice moraju biti: protuklizne, otporne na kiseline. Dimenzija i boja prema izboru investitora. Širina sljubnica 3 mm (obavezna uporaba plastičnih križića). Zatvaranje sljubnica fugir masom u boji po izboru investitora. Polaganje pločica prema shemi slaganja, odnosno prema dogovoru s investitorom. U cijenu stavke ulazi obrada pločica oko svih otvora u podu, aluminijski kutni profili na sim promjenama visina i spoju sa zidnim pločicama. Obračun po m2.
| pod | m2 | 6 |  | 0
| zid | m2 | 20 |  | 0
III. | KERAMIČARSKI RADOVI UKUPNO |  |  |  | 0
IV. | KAMENARSKI RADOVI
PREGLED POJEDINIH RADOVA
BROJ STAVKE | OPIS STAVKE | JEDINICA MJERE | KOLIČINA | JEDINIČNA CIJENA | UKUPNA CIJENA
1 | Izrada, dobava i postavljanje unutarnjih prozorskih klupica od PVC-a , širine 20cm, vrsta PCV klupice i boja u dogovoru sa investitorom. U stavku uračunat sav materijal i rad. Mjere pojedinih klupica uzeti na licu mjesta.
|  | m1 | 10 |  | 0
IV. | KAMENARSKI RADOVI UKUPNO |  |  |  | 0
V. | PARKETARSKI RADOVI
PREGLED POJEDINIH RADOVA
BROJ STAVKE | OPIS STAVKE | JEDINICA MJERE | KOLIČINA | JEDINIČNA CIJENA | UKUPNA CIJENA
1 | Dobava, doprema i polaganje hrastovog parketa I. ili E klase, dim 300x60x22mm sa lijepljenjem na cijeloj površini dvokomponentnim ljepilom na pripremljenu podlogu cementnog estriha. Način polaganja. Smjer polaganja određuje projektant. Položeni parket se brusi u tri navrata, po potrebi kita mješavinom piljevine i laka, te lakira lakom (polumat) sa brušenjem prva dva premaza. Obračun po m2 postavljenog poda sa lakiranjem.
|  | m2 | 155 |  | 0
2 | Nabava, doprema i izrada podkonstrukcije od jelovih štafli i obloge OSB pločama 2x15mm za polaganje parketa u prostorijei blagovonice gdje nije izvedena cem. glazura.
|  | m2 | 26 |  | 0
V. | PARKETARSKI RADOVI UKUPNO |  |  |  | 0
VI. | SOBOSLIKARSKI I LIČILAČKI RADOVI
PREGLED POJEDINIH RADOVA
BROJ STAVKE | OPIS STAVKE | JEDINICA MJERE | KOLIČINA | JEDINIČNA CIJENA | UKUPNA CIJENA
1 | Bojanje žbukanih zidova disperzivnim bojama oznake "ekološke" sa redosljedom rada: a. - čišćenje podloge ,odstranjivanje ostataka od prethodnih radova b. - gletanje masom za izravnavanje, 2* i to sa disperzivnom masom zagletanje c. - izvedba međusloja sistemskim "primer-om" u smislu DIN-e 18 540 d. - nanos osnovnog sloja disperzivne boje valjkom, koja je otporna na vodu u smislu DIN-e 53 778 e. - izvedba završnog sloja disperzivnom bojom u tonu prema izboru investitora. Obračun po m2 izvedenog.
|  | m2 | 460 |  | 0
2 | Bojanje zidova i stropova obloženih gips-kartonskim pločama odgovarajućim disperzivnim bojama oznake "ekološke" sa redoslijedom rada: a.- čišćenje podloge ,odstranjivanje ostataka od prethodnih radova b.- izvedba međusloja sistemskim "primer-om" u smislu DIN-e 18 540 c.- nanos osnovnog sloja disperzivne boje valjkom, koja je otporna na vodu u smislu DIN-e 53 778 d.- izvedba završnog sloja disperzivnom bojom u tonu prema izboru projektanta. Obračun po m2 izvedenog.
|  | m2 | 95 |  | 0
VI. | SOBOSLIKARSKI I LIČILAČKI RADOVI UKUPNO |  |  |  | 0
VII. | STOLARSKI RADOVI
PREGLED POJEDINIH RADOVA
BROJ STAVKE | OPIS STAVKE | JEDINICA MJERE | KOLIČINA | JEDINIČNA CIJENA | UKUPNA CIJENA
1 | Dobava, doprema i postavljanje vrata sa drvenim dovratnikom i punim krilom vrata. Krilo se sastoji od drvenog okvira, ispune od papirnog saća i obloge pločama od ukočenog drveta. Vratno krilo opremljeno kompletnim okovom, usadnom cilindričnom bravom sa tri ključa, kvakama i štitnicima u paru po izboru projektanta. Oko krila vrata postavlja se gumena brtva po cijelom obodu. Oko krila postavljaju se ukrasne lajsne u boji stolarije. Ugradnja pregradne gips-kartonske zidove. Sve mjere provjeriti na licu mjesta. Obračun po komadu gotovih i finaliziranih vrata.
a) | jednokrilna vrata 90 x 210 cm lijeva st. 1 | kom | 3 |  | 0
VII. | STOLARSKI RADOVI UKUPNO |  |  |  | 0
VIII. | OSTALI RADOVI
PREGLED POJEDINIH RADOVA
BROJ STAVKE | OPIS STAVKE | JEDINICA MJERE | KOLIČINA | JEDINIČNA CIJENA | UKUPNA CIJENA
1 | Razni manji radovi koji nisu predviđeni prednjim stavkama, a mogu se pojaviti tijekom izvođenja radova kao sitne dobave i ugradbe, pripomoći obrtnicima i instalaterima. Do konačnog obračuna predviđa se:
| a) radnik PKV | sat | 30 |  | 0
| b) zidar KV | sat | 30 |  | 0
| c) materijal | paušal | 1 |  | 0
VIII. | OSTALI RADOVI UKUPNO |  |  |  | 0
REKAPITULACIJA
A. | GRAĐEVINSKO-OBRTNIČKI RADOVI
I. | ZIDARSKI RADOVI |  |  |  | 0
II. | GIPS-KARTONSKI RADOVI |  |  |  | 0
III. | KERAMIČARSKI RADOVI |  |  |  | 0
IV. | KAMENARSKI RADOVI |  |  |  | 0
V. | PARKETARSKI RADOVI |  |  |  | 0
VI. | SOBOSLIKARSKI I LIČILAČKI RADOVI |  |  |  | 0
VII. | STOLARSKI RADOVI |  |  |  | 0
VIII. | OSTALI RADOVI |  |  |  | 0
| GRAĐEVINSKO-OBRTNIČKI RADOVI UKUPNO |  |  |  | 0

## B. STROJARSKI I VIK
TROŠKOVNIK SROJARSKE I VIK INSTALACIJE
BROJ STAVKE | OPIS STAVKE | JEDINICA MJERE | KOLIČINA | JEDINIČNA CIJENA | UKUPNA CIJENA
A. INSTALACIJA VODOVODA
1. | Nabava, doprema i ugradnja MN spojnice pocinčana cijev/PPR Green cijev:
| d 25 / fi 1" | kom | 1 |  | 0
2. | Nabava, doprema i ugradnja plastičnih PE cijevi za hladnu i toplu vodu sa toplinskom izolacijom debljine 9 mm i svim fitinzima.
| PPR Green d 25 mm | m | 10 |  | 0
| PPR Green d 20 mm | m | 15 |  | 0
| PPR Green d 16 mm | m | 20 |  | 0
3. | Nabava, doprema i ugradnja podžbuknog ventila za hladnu vodu s rozetom i kapom:
| PPR Green d 25 mm | kom | 2 |  | 0
| PPR Green d 20 mm | kom | 2 |  | 0
4. | Nabava, doprema i ugradnja ventila za vodu:
| PPR Green d 25 mm | kom | 1 |  | 0
5. | Nabava, doprema i ugradnja sitnog potrošnog materijala kao što su fitinzi, filc traka, kudelja ili slično. | kpl. | 1 |  | 0
6. | Ispitivanje instalacije na nepropusnost i čvrstoću hladnom vodom tlakom 50 % većim od radnog tlaka instalacije. | kpl. | 1 |  | 0
| UKUPNO A. INSTALACIJA VODOVODA: |  |  |  | 0
B. INSTALACIJA KANALIZACIJE
1. | Izrada spoja instalacije odvoda kondenzata odnosno kanalizacije na postojeću instalaciju unutar građevine. | kpl. | 1 |  | 0
2. | Nabava, doprema i ugradnja PVC kanalizacijskih cijevi:
| fi 32 mm | m | 20 |  | 0
| fi 50 mm | m | 10 |  | 0
| fi 110 mm | m | 8 |  | 0
3. | Nabava, doprema i ugradnja PVC fazonskih komada kao račve, koljena, revizije, brtve i ostali potrošni materijal. | kpl. | 1 |  | 0
| UKUPNO B. INSTAL. KANALIZACIJE: |  |  |  | 0
C. PLINSKA INSTALACIJA
1. | Zatvaranje dotoka plina u građevine putem plinske kuglaste slavine R 1" te puštanje plina u instalaciju nakon spoja uređaja. | kpl. | 1 |  | 0
2. | Uvarivanje nove pline cijevi DN 25 u postojeću plinsku cijev DN 32. | kpl. | 1 |  | 0
3. | Nabava, doprema i ugradnja čelične bešavne plinske cijevi sa obujmicama:
| DN 20 | m | 3 |  | 0
| DN 25 | m | 5 |  | 0
4. | Nabava, doprema i ugradnja plinske kuglaste slavine R 3/4". | kpl. | 1 |  | 0
5. | Tlačna proba mjerenog dijela plinske instalacije uz izdavanje zapisnika. | kpl. | 1 |  | 0
| UKUPNO C. PLINSKA INSTALACIJA: |  |  |  | 0
D. TOPLOVODNA INSTALACIJA
1. | Nabava, doprema i ugradnja plinskog kondenzacijskog kombi uređaja snage do 30,0 kW slijedećih karakteristika:
toplinski učin na grijanju: 30,0 kW
toplinski učin tople vode: 34,0 kW
visina: 720 mm
širina: 440 mm
dubina: 372 mm
težina: 38,6 kg
područje modulacije: 20 - 100 %
| Plinski kondenzacijski kombi uređaj je kao VAILLANT tip VUW 306/5-5. | kpl. | 1 |  | 0
2. | Nabava, doprema i ugradnja sobnog digitalnog temostata s tjednim programom kao VAILLANT tip calorMATIC 470. | kpl. | 1 |  | 0
3. | Nabava, doprema i ugradnja elemenata dimovodnog sustava za VUW 306/5-5 kao VAILLANT za ispuh vertikalno kroz kosi limeni krov građevine (duljina cca 4 m). | kpl. | 1 |  | 0
4. | Nabava, doprema i ugradnja montažnog okvira za zidnu ugradnju kao VAILLANT. | kpl. | 1 |  | 0
5. | Nabava, doprema i ugradnja seta odvodnih ljevaka sa sifonom proizvodnje kao VAILLANT. | kpl. | 1 |  | 0
6. | Nabava, doprema i ugradnja bakrenih cijevi sa odgovarajućim ovjesnim priborom za instalaciju toplovodog razvoda:
| Cu fi 35x1,5 mm | m | 10 |  | 0
| Cu fi 28x1,2 mm | m | 30 |  | 0
| Cu fi 22x1,2 mm | m | 80 |  | 0
| Cu fi 18x1,0 mm | m | 50 |  | 0
| Cu fi 15x1,0 mm | m | 130 |  | 0
7. | Nabava, doprema i ugradnja bakrenog spojnog i montažnog materiljala (koljena, T komadi, redukcije i slično) potrebnog za izradu instalacije toplovodnog razvoda. | kpl. | 1 |  | 0
8. | Ličenje bakrenih cijevi sa dva premaza temeljne sive i tri pokrovne bijele boje. | kpl. | 1 |  | 0
9. | Nabava, doprema i ugradnja aluminijskih člankastih radijatora SOLAR 600/80 proizvodnje kao LIPOVICA. Radijatori su u baterijama sa slijedećim brojem članaka:
| 5 članaka | kom | 1 |  | 0
| 6 članaka | kom | 1 |  | 0
| 7 članaka | kom | 1 |  | 0
| 13 članaka | kom | 1 |  | 0
| 14 članaka | kom | 5 |  | 0
| 15 članaka | kom | 1 |  | 0
| 18 članaka | kom | 6 |  | 0
10. | Nabava, doprema i ugradnja ovjesnog pribora za montažu na zid radijatora SOLAR:
| 600/80 | kpl. | 16 |  | 0
11. | Nabava, doprema i ugradnja radijatorskog ventila sa termostatskom glavom R 1/2" ravni ili kutni HERZ ili jednakovrijedan. | kpl. | 16 |  | 0
12. | Nabava, doprema i ugradnja radijatorskih prigušnica kutnih R 1/2" HERZ ili jednakovrijedan. | kpl. | 16 |  | 0
13. | Nabava, doprema i ugradnja odzračnih pipaca R 1/2" za radijatore HERZ ili jednakovrijedan. | kpl. | 16 |  | 0
14. | Nabava, doprema i ugradnja slavina za P/P R 1/2" HERZ ili jednakovrijedan. | kpl. | 16 |  | 0
15. | Hladna i topla proba instalacije grijanje sa balansiranjem sustava te funkcionalna proba instalacije centralnog grijanja. | kpl. | 1 |  | 0
16. | Nabava, doprema i ugradnja automatskih odrzačnih lončića. | kpl. | 12 |  | 0
17. | Obuka korisnika te izrada kratke upute za rad novim sustavom grijanja | kpl. | 1 |  | 0
18. | Izrada i postavljenje na zid uokvirene i ostakljene sheme sustava. | kpl. | 1 |  | 0
19. | Pregled dimovodnog ispuha od strane ovlaštene dimnjačarske službe sa izdavanjem uvjerenja o ispravnosti. | kpl. | 1 |  | 0
20. | Puštanje u rad plinskog kombi uređaja VAILLANT od strane ovlaštenog servisera sa izradom protokola o puštanju u pogon te povezivanje s automatikom sustava. | kpl. | 1 |  | 0
21. | Građevinski radovi bušenja prodora kroz AB stropnu ploču debljine cca 20 cm za prolaz dimovodnog ispuha kombi bojlera. | kpl. | 1 |  | 0
22. | Limarski radovi na izradi opšava dimovodnog ispuha plinskog kombi bojlera pri prolasku kroz limeni pokrov. | kpl. | 1 |  | 0
| UKUPNO D. TOPLOVOD. INSTALACIJA: |  |  |  | 0
E. INSTALACIJA HLAĐENJA
1. | Nabava, doprema i ugradnja trial sustava za hlađenje koji se sastoji od jedne vanjske jedinice i tri unutarnje jedinice snage 8,5 kW. Trial sustav je kao VAILLANT sa vanjskom jedinicom VAM 6-085 W3N i unutarnjim jedinicama 2xVAI 6-025 WMNI i 1xVAI 6-035 WMNI. U cijenu uključiti i infracrvene danjinske upravljače. | kpl. | 2 |  | 0
2. | Nabava, doprema i ugradnja sustava za hlađenje koji se sastoji od jedne vanjske i jedne unutarnje jedinice snage 5,0 kW. Sustav za hlađenje je kao VAILLANT sa vanjskom jedinicom VAI 6-050 WNO i unutarnjom jedinicom VAI 6-050 WNI. U cijenu uključiti i infracrveni daljinski upravljač. | kpl. | 1 |  | 0
3. | Nabava, doprema i ugradnja nosača vanjske jedinice za ugradnju na zid. | kpl. | 3 |  | 0
4. | Nabava, doprema i ugradnja bakrenih prediziliranih cijevi za hlađenje:
| fi 1/4" | m | 45 |  | 0
| fi 3/8" | m | 45 |  | 0
6. | Tlačna proba izvedene instalacije hlađenja sa izdavanjem zapisnika. | kpl. | 1 |  | 0
7. | Puštanje u rad klima uređaja sa izdavanjem protokola o puštanju:
| vanjska jedinica VAM 6-085 W3N | kpl. | 2 |  | 0
| vanjska jedinica VAI 6-050 WNO | kpl. | 1 |  | 0
| unutarnja jedinica VAI 6-025 WMNI | kpl. | 4 |  | 0
| unutarnja jedinica VAI 6-035 WMNI | kpl. | 2 |  | 0
| unutarnja jedinica VAI 6-050 WNI | kpl. | 1 |  | 0
8. | Nabava, doprema i ugradnja PVC cijevi za odvod kondenzata:
| fi 32 mm | m | 20 |  | 0
| fi 50 mm | m | 8 |  | 0
9. | Izrada spoja odvoda kondenzata na olučnu cijev uz fasadu građevine. | kpl. | 1 |  | 0
10. | Elektroradovi na napajanju vanjskih i unutarnjih jedinica te povezivanu istih. | kpl. | 1 |  | 0
| UKUPNO E. INSTALACIJA HLAĐENJA: |  |  |  | 0
F. INSTALACIJA VENTILACIJE
1. | Nabava, doprema i ugradnja cijevnog ventilatora kao RED-RING tip K 250. | kpl. | 1 |  | 0
2. | Nabava, doprema i ugradnja zidnog ventilatora kao RED-RING tip WA 150. | kpl. | 3 |  | 0
3. | Nabava, doprema i ugradnja tlačne klapne kao RED-RING tip KVS 25. | kpl. | 1 |  | 0
4. | Nabava, doprema i ugradnja regulatora RCA2 sa vremenskim timerom za programiranje. | kpl. | 1 |  | 0
5. | Nabava, doprema i ugradnja ZVR-E regulatora za ventilatore. | kpl. | 3 |  | 0
6. | Nabava, doprema i ugradnja pvc cijevi za instalaciju ventilacije:
| fi 160 mm | m | 2 |  | 0
| fi 200 mm | m | 4 |  | 0
| fi 250 mm | m | 10 |  | 0
7. | Nabava, doprema i ugradnja koljena 90° za instalaciju ventilacije:
| fi 160 mm | kom | 1 |  | 0
| fi 250 mm | kom | 1 |  | 0
8. | Nabava, doprema i ugradnja T komada za instalaciju ventilacije:
| fi 200 mm / fi 160 mm / fi 200 mm | kom | 1 |  | 0
| fi 250 mm / fi 160 mm / fi 250 mm | kom | 1 |  | 0
9. | Nabava, doprema i ugradnja redukcije za instalaciju ventilacije:
| fi 200 mm / fi 160 mm | kom | 1 |  | 0
| fi 250 mm / fi 200 mm | kom | 1 |  | 0
10. | Izolacija instalacije ventilacije ARMAFLEX izolacinom debljine 19 mm. | kpl. | 1 |  | 0
11. | Tlačna proba instalacije ventilacije sa izdavanjem zapisnika o istoj. | kpl. | 1 |  | 0
12. | Ovjesni pribor za montažu instalacije ventilacije na zid ili strop. | kpl. | 1 |  | 0
13. | Nabava, doprema i ugradnja rešetki za ugradnju u vrata površine 150 cm². | kpl. | 3 |  | 0
14. | Građevinski radovi izrade bušenog prodora za instalaciju ventilacije sa sanacijom za cijev:
| fi 160 mm | kpl. | 3 |  | 0
| fi 250 mm | kpl. | 1 |  | 0
| UKUPNO F. INSTAL. VENTILACIJE: |  |  |  | 0
REKAPITULACIJA
A. | INSTALACIJA VODOVODA |  |  |  | 0
B. | INSTALACIJA KANALIZACIJE |  |  |  | 0
C. | PLINSKA INSTALACIJA |  |  |  | 0
D. | TOPLOVODNA INSTALACIJA |  |  |  | 0
E. | INSTALACIJA HLAĐENJA |  |  |  | 0
F. | INSTALACIJA VENTILACIJE |  |  |  | 0
| UKUPNO |  |  |  | 0

## C. ELKTROTEHNIČKE INSTALACIJE
ELEKTROINSTALACIJA - troškovnik
Radovi predviđeni ovim troškovnikom obuhvaćaju radove izvedbe elektroinstalacije i instalacije za zaštitu od munje. Prostor se oprema instalacijom rasvjete, priključnica i napajanja ostalih potrošača direktno ili preko kutije stalnog priključka, instalacijom strukturnog kabliranja, instalacijom ozvučenja, instalaciom RTV sustava, instalacijom grijanja oluka i grijanja evakuacijskog prolaza i instalacijom za zaštitu od munje - gromobranskom instalacijom. Instalacijski materijal namijenjen je za p/ž instaliranje. Instalacija se izvodi provodnicima položenim u CS. Provodnike PPY moguće je zamjeniti provodnicima tipa P u suhim prostorima.
U cijenu uračunati radove za ugradnju razdjelnika, isporuku i polaganje fleksibilnih cijevi, vodova, tvrdih plastičnih cijevi, kabelskih uvodnica i izradu potrebitih prodora za cijevi i drugu opremu, kao i sve pripremne i završne radove (izrada skela, cišcenje otpadaka tijekom i nakon završenih radova i sl).
U izradi razdjelnika uračunati sav sitni i spojni materijal, bravice, uvodnice, zaštitne maske iznad osigurača, natpise – oznake strujnih krugova, oznake na kućištima (opasnost od električnog udara, zaštitne mjere i drugo), te postavljanje shema izvedenog stanja u ormarima.
Za obračun ugrađenih količine mjerodavna je građevinska knjiga sa dokaznicom i ovjerenim stavkama od strane nadzornog inženjera. Duljine kabela većih presjekai specifične namjene provjeriti na građevini.
ELEKTROENERGETSKA INSTALACIJA
Red. br. | Opis stavke | Jed. mj. | Količina | Jed. cijena (kn) | Iznos (kn)
I | ELEKTRIČNA INSTALACIJA JAKE STRUJE
1 | ELEKTROENERGETSKI PRIKLJUČAK
Napomena
Dolje navedene stavke se izvode ako se pokaže potreba za njima u suprotnom se ne izvode.
| Zakup potrebne snage vršnog opterečenja kod nadležnog EE distributera | kW | 13.8
| Predaja zahtjeva za EE suglasnost | kpl | 1
| Koordinacija sa HEP Novska vezano uz priključak električne instalacije na objektu | kpl | 1
1 | Ispitivanje postoječih izvoda napojnih kabela iz GPMO u prizemlju, izmještanje postoječih napojnih kabela prema potrebi investitora te montaža priključka električne instalacije za potrebe gradilišta pomoću gradilišnog ormarića | kpl | 1 |  | 0
2 | Dobava vodova i kabela, polaganje po već pripremljenim trasama ili elementima razvoda i spajanje.
| PP00-Y 5x10mm2 od GPMO do R1 | m | 25 |  | 0
| PP00-Y 5x6mm2 od R1 do R2 | m | 15 |  | 0
3 | Izrada kabelske trase od razvodnog ormara do svakog pojedinog strujnog kruga pomoću pocinčanih kabelskih perforiranih kanala, PNT cijevi, CS cijevi i ostalog spojnog i montažnog materijala
| nosać kabela dvostruki | kom | 70 |  | 0
| OG kutija 100x100mm | kom | 10 |  | 0
| PNT d16 | m | 40 |  | 0
| Cijev CS 20 | m | 80 |  | 0
| Cijev CS 25 | m | 80 |  | 0
| Cijev CS 40 | m | 20 |  | 0
| PVC kanal 16x25mm | m | 30 |  | 0
| Ostali građevinski radovi i materijal (dubljenje zidova za kabele i ormare, zidarska obrada šliceva i zidova oko ormara nakon izvedbe instalacija, prodori kroz zidove i stropne ploče) | m | 70 |  | 0
1 | ELEKTROENERGETSKI PRIKLJUČAK | UKUPNO: |  |  | 0
2 | RAZDJELNICI
1 | Dobava i montaža u zid razvodnog ormara "R1" izvedenog kao ugradni troredni razdjelnik 3x24 s ugrađenom opremom prema jednopolnoj shemi i to : | kom | 1
| RCD sklopka 40/0,3A, 4p, kpl s daljinskim isklopom | kom | 1
| RCD sklopka 40/0,30A, 4p | kom | 2
| RCD sklopka 40/0,030A, 4p | kom | 1
| automatski osigurač C10/1 A | kom | 5
| automatski osigurač C16/1 A | kom | 10
| sitni spojni pribor i materijal potreban za ožičenje i ugradnju opreme | komp | 1
| UKUPNO "R1" | kpl | 1 |  | 0
1 | Dobava i montaža u zid razvodnog ormara "R2" izvedenog kao ugradni dvoredni razdjelnik s ugrađenom opremom prema jednopolnoj shemi i to : | kom | 1
| RCD sklopka 40/0,3A, 4p | kom | 1
| automatski osigurač C10/1 A | kom | 4
| automatski osigurač C16/1 A | kom | 7
| Digitalni uklopni sat 1CH | kom | 1
| Sklopnik instalacijski 3P, 16A | kom | 1
| sitni spojni pribor i materijal potreban za ožičenje i ugradnju opreme | komp | 1
| UKUPNO "RKATA" | kpl | 1 |  | 0
2 | RAZDJELNICI | UKUPNO: |  |  | 0
3 | KABELI I VODIČI
Dobava, polaganje, uvođenje u opremu i spajanje na oba kraja, komplet sa potrošnim materijalom za učvrščenje i spajanje i ostalo sve do pune funkcionalnosti
1 | - FG7OR 3x1,5mm2 | m | 560 |  | 0
2 | - FG7OR 3x2,5mm2 | m | 540 |  | 0
3 | - FG7OR 5x1,5mm2 | m | 140 |  | 0
4 | - FG7OR 5x2,5mm2 | m | 90 |  | 0
5 | - LiYCY 4x1,5mm2 | m | 50 |  | 0
6 | - H07V-K 1G16 | m | 50 |  | 0
3 | KABELI I VODIČI | UKUPNO: |  |  | 0
4 | INSTALACIJA RASVJETE
1 | Isporučiti materijal i montirati instalacijski materijal tip TEM Čatež, program LINE koji se sastoji od : | kom
1.1 | serijski prekidać
| - kutija fi 60 | kom | 1
| - nosać 2M | kom | 1
| - prekidać obični bijeli 1M | kom | 2
| - ukrasni okvir 2M bijeli | kom | 1
|  | kpl | 4 |  | 0
1.2 | set prekidaća
| - kutija 4M | kom | 1
| - nosać 4M | kom | 1
| - prekidać obični bijeli 1M | kom | 4
| - ukrasni okvir 4M bijeli | kom | 1
|  | kpl | 2 |  | 0
1.3 | izmjenični prekidać
| - kutija fi 60 | kom | 1
| - nosać 1M | kom | 1
| - prekidać izmjenični bijeli 1M | kom | 1
| - ukrasni okvir 1M bijeli | kom | 1
|  | kpl | 2 |  | 0
1.4 | izmjenični prekidać dvostruki
| - kutija fi 60 | kom | 1
| - nosać 2M | kom | 1
| - prekidać izmjenični bijeli 1M | kom | 2
| - ukrasni okvir 2M bijeli | kom | 1
|  | kpl | 1 |  | 0
1.4 | izmjenično-križni set
| - kutija fi 60 | kom | 1
| - nosać 2M | kom | 1
| - prekidać izmjenični bijeli 1M | kom | 1
| - prekidać križni bijeli 1M | kom | 1
| - ukrasni okvir 2M bijeli | kom | 1
|  | kpl | 1 |  | 0
2 | Nabava, dobava, montaža i spajanje led rasvjetnog tijela kpl sa sitnim spojnim i montažnim materijalom tip kao :
1 | Sun GK led 31W 3000K 625x625 ( S1 ) | kom | 22 |  | 0
2 | Pisa Asymmetric LED 32W 4000K White ( S2 ) | kom | 2 |  | 0
3 | Modena Mini led, IP 54, 18W ( S3 ) | kom | 6 |  | 0
4 | TIGER LED 1,2W non-maintained 3h ( P1 ) | kom | 9 |  | 0
5 | REFLEKTOR SA SENZOROM POKRETA 20W u prizemlju iznad ulaznih vrata | kom | 1 |  | 0
3 | Sati rada električara na prespajanju rasvjete hodnika i sanitarija na novo izvedenu instalaciju | h | 10 |  | 0
4 | INSTALACIJA RASVJETE | UKUPNO: |  |  | 0
5 | INSTALACIJA UTIČNICA I PRIKLJUČAKA
1 | Isporučiti materijal i montirati instalacijski materijal tip TEM Čatež, program LINE koji se sastoji od : | kom
1.1 | Priključnica u kutiji fi 60:
| - kutija fi 60 | kom | 1
| - nosać 2M | kom | 1
| - priključnica bijela 2m | kom | 1
| - ukrasni okvir 2M bijeli | kom | 1
|  | kpl | 22 |  | 0
1.2 | 3 x Priključnica u kutiji 7M:
| - kutija 7M | kom | 1
| - nosać 7M | kom | 1
| - priključnica bijela 2m | kom | 3
| - slijepi modul | kom
| - ukrasni okvir 7M bijeli | kom | 1
|  | kpl | 7 |  | 0
1.3 | 2 x Priključnica u kutiji 4M:
| - kutija 4M | kom | 1
| - nosać 4M | kom | 1
| - priključnica bijela 2m | kom | 2
| - ukrasni okvir 4M bijeli | kom | 1
|  | kpl | 8 |  | 0
2 | (Dobava i ugradnja, sa svim pomoćnim materijalom i priborom za montažu, komplet do pune funkcionalnosti. Primjenjivati višestruke okvire (uključeno u cijenu priključnica i prekidača) na mjestima sa grupiranom opremom.
2.1 | utičnica 16A 250V 2P+PE IP55 nž, tip: elektrokontakt | kom | 1 |  | 0
2.2 | Senzor pokreta ugradni u sanitarnom čvoru ( zamjena postoječih prekidaća ) | kom | 6 |  | 0
2.3 | Nabava, dobava, montaža i spajanje tipkala za daljinski isklop tip kao PIT 98 IP65 | kom | 1 |  | 0
2.4 | kutija razvodna OG 100x100 | kom | 10 |  | 0
5 | INSTALACIJA UTIČNICA I PRIKLJUČAKA | UKUPNO: |  |  | 0
II | ELEKTRIČNA INSTALACIJA SLABE STRUJE
1 | TELEFONSKA I MREŽNA INSTALACIJA
1 | Dobava i ugradnja računalne bijele utičnice sa 1 konektorskim priključkom RJ 45 cat 6 za montažu u instalatersku kutiju tip TEM Čatež program Line koji se sastoji od : | kpl
| - kutija fi60 | kom | 1
| - nosać 2M | kom | 1
| - priključnica bijela cat 6 | kom | 2
| - ukrasni okvir 2M bijeli | kom | 1
|  | kpl | 3 |  | 0
2 | Isporučiti materijal i izvesti povezivanje telefonskog priključnog mjesta kabelom IY(st)Y 2x2x0,6mm2 kpl sa uvlačenjem u cijevi i spajanjem | m | 30 |  | 0
3 | Isporučiti materijal i povezati priključno mjesto informatičkih utičnicu sa vodičem 2 x UTP- CAT6 u cijevi CS25. Vodič se polaže na nosaće i u gipsane zidove prostorije, komplet sa svim potrebnim spojnim i montažnim materijalom prosječne dužine 25m | kom | 5 |  | 0
4 | Isporučiti i montirati preklopnik Preklopnik 8xRJ45 10/100/1000T, bez vent., vanj. Napajanje | kom | 1 |  | 0
5 | Bežična pristupna točka s routerom, bežični router, 5 dBi, 802.11n, 150 Mbps, 4xLAN, 1xWAN, kao Schrack Q7NI707534 | kom | 2 |  | 0
6 | Pregled, ispitivanje te izdavanje atesta. | kpl. | 1 |  | 0
1 | TELEFONSKA I MREŽNA INSTALACIJA | UKUPNO: |  |  | 0
2 | VIDEO NADZOR
1 | KAMERA DS-2CE56D0T-IRMF(2.8mm) | kom | 0 |  | 0
2 | DIGITALNI VIDEO SNIMAČ DS-7104HQHI-F1/N | kom | 0 |  | 0
3 | HDD DVR ST 1TB | kom | 0 |  | 0
4 | Nabava i montaža na zid i na strop PVC kanala dim 25x16mm | m | 50 |  | 0
5 | Nabava i polaganje kabela SFTP cat 6 | m | 50 |  | 0
6 | Izrada dokumentacije izvedenog stanja
7 | Sitni spojni i montažni materijal | kpl | 1 |  | 0
8 | Montaža, spajanje, podešavanje,programiranje i obuka korisnika | kom | 0 |  | 0
2 | VIDEO NADZOR | UKUPNO: |  |  | 0
3 | PROTUPROVALNA INSTALACIJA
1 | ALARMNI KOMPLET KYO 4 | kom | 0 |  | 0
2 | Akumulator 12V,7Ah | kom | 0 |  | 0
3 | Lcd tipkovnica za upravljanje sustavom BKB-LCD TIPKOVNICA LCD | kom | 0 |  | 0
4 | Stropni detektor kretanja, BMD501 DETEKTOR | kom | 0 |  | 0
6 | CALL-PI SIRENA VANJSKA SAMONAPAJAJUĆA | kom | 0 |  | 0
7 | Akumulator 12V,2Ah | kom | 0 |  | 0
8 | Kabel Security 6AF | m | 150 |  | 0
9 | Nabava i montaža na zid i na strop PVC kanala dim 25x16mm | m | 40 |  | 0
10 | Izrada dokumentacije izvedenog stanja
11 | Montaža, spajanje, podešavanje,programiranje i obuka korisnika | kpl | 0 |  | 0
3 | PROTUPROVALNA INSTALACIJA | UKUPNO: |  |  | 0
1 | OSTALI RADOVI
1 | Ispitivanje jake struje sa izdavanjem atesta,
otpor petlje,
otpor izolacije,
izj.potencijala,
protupanične rasvjete,
| Sve komplet. | kpl. | 1 |  | 0
2 | Izrada dokumentacije izvedenog stanja ovjerena od ovlaštenog inženjera elektrotehnike i predana investitoru u tri primjerka | kpl. | 1 |  | 0
3 | Montažni pribor i materijal. Pod ovom stavkom podrazumjeva se sve što nije specificirano, a potrebno je za kompletnu montažu električnih instalacija i opreme uključivo period probnog pogona tj.:
dostavljanje dokumentacije potrebne za tehnički pregled građevine ( završno izvješće izvođaća radova, atesti ugrađenog materijala, ispitivanja i mjerenja te zapisnici o istom )
- | označavanje pločice za kabele i opremu,
- | pribor za završavanje kabela,
- | pribor za označavanje žila kabela,
- | plastični i čelični tipli s vijcima,
- | vijci s maticama i podložnim pločicama,
- | plastični kit i uvodnice,
- | boje, lakovi, krpe, benzin, gips i sl.,
- | ulošci osigurača (razne vrijednosti),
- | ploče upozorenja standardne (prema tehničkim propisima i zakonu o zaštiti na radu),
| Sve komplet. | kpl. | 1 |  | 0
1 | OSTALI RADOVI | UKUPNO: kn: |  |  | 0
REKAPITULACIJA
JAKA STRUJA
1 | ELEKTROENERGETSKI PRIKLJUČAK |  |  |  | 0
2 | RAZDJELNICI |  |  |  | 0
3 | KABELI I VODIČI |  |  |  | 0
4 | INSTALACIJA RASVJETE |  |  |  | 0
5 | INSTALACIJA UTIČNICA I PRIKLJUČAKA |  |  |  | 0
SLABA STRUJA
1 | TELEFONSKA I MREŽNA INSTALACIJA |  |  |  | 0
2 | VIDEO NADZOR |  |  |  | 0
3 | PROTUPROVALNA INSTALACIJA |  |  |  | 0
1 | OSTALI RADOVI |  |  |  | 0
| UKUPNO |  |  |  | 0

## REKAPITULACIJA
REKAPITULACIJA
A. | GRAĐEVINSKO-OBRTNIČKI RADOVI |  | 0
B. | STROJARSKI RADOVI |  | 0
C. | ELEKTROTEHNIČKE INSTALACIJE |  | 0
|  | UKUPNO: | 0
|  | PDV 25%: | 0
|  | SVEUKUPNO: | 0
Mjesto i datum ovjere troškovnika:_________________________________________________
Potpis i žig: